## Tehnička specifikacija-troškovn
Prilog II
TROŠKOVNIK
Redni broj | PREDMET NABAVE | Jedinica mjere | Količina | Jedinična cijena | Cijena ponude bez PDV-a
1. | SKLADIŠNI KONTEJNERI | kom | 6
Minimalne dimenzije: 6,00 m x 2,40 m x 2.50 m
Konstrukcija i materijal izrade konstrukcije - čelična, cinčana, bojana
Elementi kontejnera:
- dvokrilna vrata sa brtvom
- bočna (standard) vrata sa brtvom
- električna oprema (rasvjeta i el. priključak za 230 V)
Uz kontejnere ponuditelj je obvezan dostaviti Naručitelju pripadajuću tehničku dokumentaciju
Prijevoz i montaža: mjesto isporuke i montaže je na 6 lokacija – Pula , Rijeka, Zadar, Tribunj, Split, Ploče - troškovi prijevoza na definirane lokacije i troškovi montaže moraju biti uključeni u ponudu
Jamstvo - minimalno 2 godine
CIJENA PONUDE BEZ PDV-a
IZNOS PDV-a
CIJENA PONUDE S PDV-om
_______________________________________
(mjesto i datum)
________________________________
(potpis ovlaštene osobe)