## PLANINSKA 2a i 2b
1. TROŠKOVNIK OPREME, MATERIJALA I RADOVA - Planinska 2a i 2b
R.B. | OPIS OPREME, MATERIJELA I RADOVA | JEDINICA MJERE | KOLIČINA | JEDINIČNA CIJENA( eur bez PDV-a | UKUPNO (eur bez PDV - a)
1. | Dobava, isporuka, ugradnja i spajanje modularne mikroprocesorske centrale za dojavu požara za prihvat 2 petlje adresabilnih javljača, indikacijsko upravljačkom tipkovnicom s LCD displejom KENTEC SYNCRO (dvije petlje) | kom | 1
2. | Dobava i isporuka baterije akomulatorske 12V/7 AH | kom | 2
3. | Dobava, isporuka adresabilnog inteligentnog optičkog javljača požara: - Optički javljač KENTEC ALN EN. - Podnožja javljača - Adresna pločica | kom | 155
4. | Dobava, isporuka, ugradnja i spajanje adresabilnog inteligentnog multikriterijskog termičkog javljača požara: - Termički javljač KENTEC ACC-EN. - Podnožja javljača - Adresna pločica | kom | 1
5. | Dobava, isporuka, ugradnja i spajanje adresabilninog ručnog javljača požara s izolatorom, kao HCP-E (SCI) Kućište, crvene boje. | kom | 14
6. | Dobava i isporuka, ugradnja i spajanje adresabilne alarmne sirene s bljeskalicom Tip kao: KENTEC | kom | 14
7. | Dobava i isporuka, ugradnja i spajanje analogno adresabilnog modula sa dva ulaza, CHQ-DIM (SCI) | kom | 1
8. | Dobava i polaganje crvenog vatrodojavnog kabela bez halogena poboljšanih svojstva za slučaj požara s očuvanom električnom funkcionalnošću 90 minuta JEB-H(St)H E30 2x2x0.8mm | m | 2300
9. | Dobava i polaganje napojnog kabela PP-y 3x1,5mm | m | 15
10. | Dobava i montaža plastične kanalice RAL 9002 uključujući potrebni spojni i montažni pribor 15x15 | m | 240
11. | Dobava i montaža plastične kanalice RAL 9002 uključujući potrebni spojni i montažni pribor 40x30 | m | 10
12. | Izrada proboja fi 25mm u betonskom zidu debljine 25 cm | kom | 15
13. | Ispitivanje instalacije vatrodojave, adresiranje javljača | usl | 1
14. | Programiranje sustava, probno ispitivanje funkcionalnosti svih elemenata, puštanje u rad | usl | 1
15. | Izrada uputa za korištenje sustava te obuka korisnika | usl | 1
16. | Primopredaja sustava i izrada tehničke dokumentacije izvedenog stanja | usl | 1
SVEUKUPNO (eur bez PDV-a):
PDV:
SVEUKUPNO (eur sa PDV-om):
POTPIS I PEČAT ODGOVORNE OSOBE PONUDITELJA ____________________________

## ILICA 101
2. TROŠKOVNIK OPREME, MATERIJALA I RADOVA - Ilica 101
RB | OPIS OPREME, MATERIJALA I RADOVA | JEDINICA MJERE | KOLIČINA | JEDINIČNA CIJENA( eur bez PDV-a ) | UKUPNO (eur bez PDV - a)
1. | Dobava, isporuka, ugradnja i spajanje modularne mikroprocesorske centrale za dojavu požara 1 petlja kao KENTEC SYNCRO AS, sa indikacijsko upravljačkom tipkovnicom s LCD displejom (četiri linije po 40 znakova) | kom | 1
2. | Dobava i isporuka baterije akomulatorske 12V/26AH | kom | 2
3. | Dobava, isporuka adresabilnog inteligentnog optičkog javljača požara - Optički javljač ALN-EN, - Podnožja javljača - Adresna pločica. | kom | 57
4. | Dobava, isporuka, ugradnja i spajanje adresabilnog multisenzor javljača požara, - ACC-EN, - Podnožja javljača - Adresna pločica | kom | 7
5. | Dobava, isporuka, ugradnja i spajanje adresabilnog ručnog javljača požara sa kućištem za unutarnju montažu: Kućište ABS, crveno, HCP-E | kom | 7
6. | Dobava, isporuka, ugradnja i spajanje ulazno/izlaznog modula s 4 ulaza i 2 izlaza - Transponder CHO DIM (SCI) - Kučište | kom | 1
7. | Dobava i isporuka, ugradnja i spajanje adresabilne alarmne sirene s bljeskalicom Tip kao: CHQ-WS2 | kom | 7
8. | Dobava i polaganje crvenog vatrodojavnog kabela bez halogena poboljšanih svojstva za slučaj požara s očuvanom električnom funkcionalnošću 90 minuta JEB-H(St)H E30 2x2x0.8mm | m | 225
9. | Dobava i polaganje napojnog kabela PP-y 3x1,5mm | m | 15
10. | Dobava i montaža plastične kanalice RAL 9002 uključujući potrebni spojni i montažni pribor 15x15 | m | 120
11. | Dobava i montaža plastične kanalice RAL 9002 uključujući potrebni spojni i montažni pribor 40x30 | m | 10
12. | Izrada proboja fi 25mm u betonskom zidu debljine 25 cm | kom | 10
13. | Izrada protupožarnog brtvljenja na granicama PP sektora odgovarajuće vatrootpornosti | kom | 10
14. | Ispitivanje instalacije vatrodojave, adresiranje javljača | usl | 1
15. | Programiranje sustava, probno ispitivanje funkcionalnosti svih elemenata, puštanje u rad | usl | 1
16. | Izrada uputa za korištenje sustava te obuka korisnika | usl | 1
17. | Primopredaja sustava i izrada tehničke dokumentacije izvedenog stanja | usl | 1
18. | Dobava i ugradnja vatrootpornog ormara dimenzija 800x800x250 mm | kom | 1
SVEUKUPNO (eur bez PDV-a):
PDV:
SVEUKUPNO (eur sa PDV-om):
POTPIS I PEČAT ODGOVORNE OSOBE PONUDITELJA ____________________________

## REKAPITULACIJA
REKAPITUACIJA | UKUPNO (EUR BEZ PDV-a):
1.SPECIFIKACIJA OPREME, MATERIJALA I RADOVA - Planinska 2a i 2b
2. SPECIFIKACIJA OPREME, MATERIJALA I RADOVA - Ilica 101
SVEUKUPNO (EUR BEZ PDV-a):
PDV:
SVEUKUPNO (EUR SA PDV -om):
POTPIS I PEČAT ODGOVORNE OSOBE PONUDITELJA ____________________________